## BALANCEO PROPUESTO 1 (hidden)
No de Op. | Operaciones |  | Tiempo Est. (Min.) |  |  | Capacidad Instalada x día | Personal Requerido (unitario) | % Efic | Operario1 |  | Operario2 |  | Operario3 |  | Operario4 |  | Operario5 |  | Operario6 |  | Operario7 |  | Operario8 |  | Operario9
Op |  | style | min x ope | seg x ope | % |  | M.O. |  | Op. | M.O. | Op. | M.O. | Op. | M.O. | Op. | M.O. | Op. | M.O. | Op. | M.O. | Op. | M.O. | Op. | M.O. | Op. | M.O.
1 | PEGAR FORRO BOLSILLO VISTA FRENTE INFERIOR (2x) | 342 | 0.92521 | 55.5127 | 2.2986 | 583.6505 | 0.17134 | 98.83% | 1 | 0.17134
2 | RAYAR BASE | 342 | 0.54442 | 32.6653 | 1.3526 | 991.8774 | 0.10082 |  | 2 | 0.10082
3 | EMBARRAR FORRO Y FRENTE INFERIOR BOLSILLO | 342 | 0.76116 | 45.6693 | 1.891 | 709.4478 | 0.14095 |  | 3 | 0.14095
4 | RAYAR FUEY PARA PEGADO DE CORREA (2x) | 342 | 0.56241 | 33.7444 | 1.3973 | 960.1601 | 0.10415 |  | 4 | 0.10415
5 | RAYAR FRENTE INFERIOR BOLSILLO (2x) | 342 | 0.57713 | 34.6277 | 1.4338 | 935.6683 | 0.10688 |  | 5 | 0.10688
6 | RAYAR FRENTE SUPERIOR (2) | 342 | 0.3949 | 23.6938 | 0.9811 | 1367.4477 | 0.073129 |  | 6 | 0.073129
7 | ACOMODAR TORNILLOS Y REMACHAR PLACA | 342 | 1.5717 | 94.3039 | 3.9049 | 343.57 | 0.29106 |  | 7 | 0.29106
8 | PONER CINTA NYLON A PLACA | 342 | 0.33342 | 20.0053 | 0.82837 | 1619.5712 | 0.061745 | 91.25% |  |  | 8 | 0.061745
9 | PERFORAR CUADRO DE PLACA | 342 | 0.16913 | 10.1477 | 0.42019 | 3192.8473 | 0.03132 |  |  |  | 9 | 0.03132
10 | RAYAR SUJETADOR DE CORREA | 342 | 0.41812 | 25.0871 | 1.0388 | 1291.5024 | 0.077429 |  |  |  | 10 | 0.077429
11 | EMBARRAR SUJETADOR PARA UNIR CUADRO DE HERRAJE (4X) | 342 | 0.15492 | 9.2949 | 0.38488 | 3485.7791 | 0.028688 |  |  |  | 11 | 0.028688
12 | 2DO EMBARRADO DE SUJETADOR PARA PEGAR CORREA A FUEYES (4x) | 342 | 0.21536 | 12.9216 | 0.53505 | 2507.4348 | 0.039881 |  |  |  | 12 | 0.039881
13 | EMBARRAR FUEYES DE CUERPO PARA UNIR CON SUJETADOR (2x) | 342 | 0.11708 | 7.0251 | 0.29089 | 4612.0507 | 0.021682 |  |  |  | 13 | 0.021682
14 | PEGAR SUJETADOR CON CON CORREA A FUEY | 342 | 0.6585 | 39.5097 | 1.636 | 820.0517 | 0.12194 |  |  |  | 14 | 0.12194
15 | DESHEBRAR PESPUNTE DE VISTA | 342 | 0.57985 | 34.7909 | 1.4406 | 931.2774 | 0.10738 |  |  |  | 15 | 0.10738
16 | DESHEBRAR PESPUNTE DE SUJETADOR DE CORREA | 342 | 2.2811 | 136.8637 | 5.6672 | 236.7318 | 0.42242 |  |  |  | 16 | 0.42242
17 | PESPUNTAR CUADRO DE PLACA | 342 | 0.81774 | 49.0646 | 2.0316 | 660.3544 | 0.15143 | 90.68% |  |  |  |  | 17 | 0.15143
18 | PESPUNTAR FORRO A FRENTE SUPERIOR Y ESPALDA SUPERIOR (2x) | 342 | 0.52477 | 31.486 | 1.3038 | 1029.0278 | 0.097179 | [5 empty] | 18 | 0.097179
19 | PESPUNTAR CUADRO DE SUJETADOR DE CORREA (2x) | 342 | 2.6646 | 159.8781 | 6.6201 | 202.6543 | 0.49345 | [5 empty] | 19 | 0.49345
20 | UNIR FRENTES SUPERIORES A FRENTES BOLSILLOS INFERIORES (2x) | 342 | 0.88934 | 53.3604 | 2.2095 | 607.1919 | 0.16469 | [5 empty] | 20 | 0.16469
21 | PEGAR CINTA DOBLE A CUADRO DE PLACA | 342 | 0.032054 | 1.9232 | 0.079636 | 16846.6555 | 0.0059359 | 89.59% | [6 empty] | 21 | 0.0059359
22 | PEGAR CUADRO DE PLACA | 342 | 0.31356 | 18.8133 | 0.77901 | 1722.1846 | 0.058066 | [7 empty] | 22 | 0.058066
23 | DESHEBRAR CUADRO DE PLACA | 342 | 0.33903 | 20.3419 | 0.8423 | 1592.7747 | 0.062784 | [7 empty] | 23 | 0.062784
24 | DESHEBRAR PESPUNTE TIRA DE BASE | 342 | 0.59765 | 35.8593 | 1.4848 | 903.5322 | 0.11068 | [7 empty] | 24 | 0.11068
25 | PONER HERRAJE A TIRA DE BASE | 342 | 0.19173 | 11.5039 | 0.47635 | 2816.4419 | 0.035506 | [7 empty] | 25 | 0.035506
26 | REMACHAR PATITAS | 342 | 0.40192 | 24.1154 | 0.99856 | 1343.5394 | 0.07443 | [7 empty] | 26 | 0.07443
27 | PONER CINTA DOBLE A BASE | 342 | 0.20795 | 12.477 | 0.51664 | 2596.787 | 0.038509 | [7 empty] | 27 | 0.038509
28 | PONER CINTA DOBLE CARA A FUEYES | 342 | 1.0044 | 60.2655 | 2.4954 | 537.6207 | 0.186 | [7 empty] | 28 | 0.186
29 | UNIR TODAS LAS PIEZAS Y EMSAMBLAR CUERPOS | 342 | 1.7493 | 104.9573 | 4.346 | 308.6968 | 0.32394 | [7 empty] | 29 | 0.32394
30 | PESPUNTAR FORRO A VISTA INTERIOR | 342 | 0.37148 | 22.2888 | 0.92292 | 1453.6474 | 0.068792 | 81.77% | [8 empty] | 30 | 0.068792
31 | ENCUARTAR CUERPO PESPUNTE | 342 | 2.6434 | 158.6066 | 6.5675 | 204.279 | 0.48953 | [9 empty] | 31 | 0.48953
32 | DEHEBRAR ENCUARTE DE PESPUNTE | 342 | 0.71311 | 42.7867 | 1.7717 | 757.2447 | 0.13206 | [9 empty] | 32 | 0.13206
33 | EMBARRAR PARTE INFERIOR DE CUERPO PARA PEGAR BASE | 342 | 0.68759 | 41.2555 | 1.7083 | 785.3496 | 0.12733 | [9 empty] | 33 | 0.12733
34 | EMBARRAR BASE PARA PEGAR TIRA DE BASE | 342 | 0.057586 | 3.4552 | 0.14307 | 9377.2863 | 0.010664 | 77.11% | [10 empty] | 34 | 0.010664
35 | EMBARRAR TIRA DE BASE (PATITAS DE PIEL) | 342 | 0.069347 | 4.1608 | 0.17229 | 7786.8985 | 0.012842 | [11 empty] | 35 | 0.012842
36 | PEGAR TIRA DE BASE | 342 | 0.27754 | 16.6526 | 0.68954 | 1945.6437 | 0.051397 | [11 empty] | 36 | 0.051397
37 | EMBARRAR BASE | 342 | 0.29555 | 17.7329 | 0.73428 | 1827.1098 | 0.054731 | [11 empty] | 37 | 0.054731
38 | PEGAR BASE A CUERPO | 342 | 1.7939 | 107.6353 | 4.4569 | 301.0166 | 0.33221 | [11 empty] | 38 | 0.33221
39 | EMBARRAR REFUERZOS PARA FUEYES | 342 | 0.05742 | 3.4452 | 0.14266 | 9404.4668 | 0.010633 | [11 empty] | 39 | 0.010633
40 | EMBARRAR CUERPOS PARA PEGAR FUEYES | 342 | 0.60571 | 36.3424 | 1.5048 | 891.5207 | 0.11217 | [11 empty] | 40 | 0.11217
41 | PEGAR REFUERZO PARA FUEYES | 342 | 1.0066 | 60.3976 | 2.5009 | 536.4454 | 0.18641 | [11 empty] | 41 | 0.18641
42 | PESPUNTAR TIRA DE BASE | 342 | 0.80121 | 48.0726 | 1.9906 | 673.9803 | 0.14837 | 65.2% | [12 empty] | 42 | 0.14837
43 | PESPUNTAR BASE | 342 | 1.465 | 87.899 | 3.6397 | 368.6048 | 0.27129 | [13 empty] | 43 | 0.27129
44 | PESPUNTAR BOCA DE CUERPO | 342 | 0.993 | 59.58 | 2.4671 | 543.8066 | 0.18389 | [13 empty] | 44 | 0.18389
45 | PESPUNTAR BOLSILLO DE BOLSILLO FRENTE A VISTA INTERIOR | 342 | 0.26176 | 15.7058 | 0.65034 | 2062.9367 | 0.048475 | [13 empty] | 45 | 0.048475
46 | EMBARRAR FORRO | 342 | 0.4523 | 27.1379 | 1.1237 | 1193.9027 | 0.083759 | 0.93426 | [14 empty] | 46 | 0.083759
47 | EMBARRAR REFUERZO DE BOCA | 342 | 0.32421 | 19.4527 | 0.80549 | 1665.5755 | 0.060039 | [15 empty] | 47 | 0.060039
48 | EMBARRAR CUERPO PARA PEGAR FORRO | 342 | 0.83076 | 49.8457 | 2.064 | 650.006 | 0.15384 | [15 empty] | 48 | 0.15384
49 | PEGAR REFUERZO Y PEGAR FORRO | 342 | 1.7461 | 104.7643 | 4.338 | 309.2657 | 0.32335 | [15 empty] | 49 | 0.32335
50 | PINTAR BOLSILLO CON RODILLO | 342 | 1.6917 | 101.4994 | 4.2028 | 319.2137 | 0.31327 | [15 empty] | 50 | 0.31327
51 | RASPAR BOCA DE BOLSA | 342 | 0.95218 | 57.131 | 2.3657 | 567.1173 | 0.17633 | 0.57531 | [16 empty] | 51 | 0.17633
52 | CARDAR BOCA DE BOLSA | 342 | 0.94355 | 56.6132 | 2.3442 | 572.3042 | 0.17473 | [17 empty] | 52 | 0.17473
53 | PULIR BOCA DE BOLSA | 342 | 0.89325 | 53.5953 | 2.2192 | 604.5311 | 0.16542 | [17 empty] | 53 | 0.16542
54 | ASENTAR BOCA DE BOLSA | 342 | 0.31766 | 19.0594 | 0.7892 | 1699.9487 | 0.058825 | [17 empty] | 54 | 0.058825
|  |  | 40.2504 |  |  | 202.6543 | 7.4538
| Calculos iniciales |  | 0.15
| Jornada en horas |  | 9.5 |  |  |  | Sumatoria | 7.4538 |  |  |  | 0.91249 |  | 0.90676 |  | 0.89585 |  | 0.81771 |  | 0.77106 |  | 0.65203 |  | 0.93426 |  | 0.57531
| Jornada en Segundos |  | 540
| Tiempo del primer Bolsa |  | 0.67084 |  |  |  | Restriccion | 1 |  |  |  | 1 |  | 1 |  | 1 |  | 1 |  | 1 |  | 1 |  | 1 |  | 1
Producción Real en el Balanceo
| Restriccion |  | 1
| Mano de obra requerida |  | 7.4538 |  |  |  | Diferencia | -6.4538 |  |  |  | 0.087512 |  | 0.093243 |  | 0.10415 |  | 0.18229 |  | 0.22894 |  | 0.34797 |  | 0.065741 |  | 0.42469
| Requerimiento de Produccion |  | 100
| Eficiencia del grupo |  | 1
| Minutos hora |  | 60 |  |  | CAPACIDAD MAXIMA: 6 PERSONAS
3 PESPUNTADORES
6 PRELIMINARES
2 PINTORAS

## SE. OP._n1
SECUENCIA DE OPERACIONES ID BIFOLD WALLET SBL-40-022 |  |  |  |  | SEG/PZA | 1778.96 |  | BOM = 38 MIN
[5 empty] | MIN/PZA | 29.6493 | LEAD TIME TEORICO
[5 empty] | HRS/PZA | 0.49416
FRACCION | MAQUINA | TRABAJO 1 | NOMBRE FRACCION | TIPO OPERARIO | BALANCEO | TIEMPO SEG
1 | SIN | PRELIMINAR | CONTAR Y SEPARAR | PRELIMINAR | MESA | 42
2 | SIN | PRELIMINAR | EMBARRAR CUERPO PIEL Y PEGAR RFID | PRELIMINAR | MESA | 38.2
3 | SIN | PRELIMINAR | EMBARRAR FORRO | PRELIMINAR | MESA | 21
4 | SIN | PRELIMINAR | EMBARRAR CUERPO RFID | PRELIMINAR | MESA | 16
5 | SIN | PRELIMINAR | EMBARRAR Y EMPALMAR FORRO A CUERPO | PRELIMINAR | MESA | 14
6 | CLICKING | RESUAJE | MANDAR A RESUAJAR CUERPO | CORTE | RESUAJE 1 | 28.35 | 28.35
7 | TROQUEL | TROQUEL | MANDAR A TROQUELAR CUERPO "SADDLEBACK LEATHER" | TROQUEL | TROQUEL 1 | 11.69 | 11.69
8 | TROQUEL | TROQUEL | MANDAR A TROQUELAR TARJETERO IZQUIERDO "LOGO" | TROQUEL | TROQUEL 2 | 11.69 | 11.69
9 | TROQUEL | TROQUEL | MANDAR A TROQUELAR TARJETERO DERECHO "MADE IN OLD MEXICO" | TROQUEL | TROQUEL 3 | 11.69 | 11.69 | Etiquetas de fila | Suma de TIEMPO SEG
10 | SIN | FORRO IZQ. | RAYAR TERCERO TARJETERO IZQUIERDO (CURVA Y RECTO) | PRELIMINAR | PRELIMINAR 1 | 21.5 |  | PESPUNTADOR | 435
11 | SIN | FORRO IZQ. | RAYAR SEGUNDO TARJETERO IZQUIERDO (CURVA Y RECTO) | PRELIMINAR | PRELIMINAR 1 | 20.7 |  | PRELIMINAR | 1149.34
12 | SIN | FORRO IZQ. | RAYAR CUBRE TARJETERO IZQUIERDO (CURVA) | PRELIMINAR | PRELIMINAR 1 | 12.73 |  | CORTE | 28.35
13 | SIN | FORRO DER. | RAYAR CUBRE TARJETERO DERECHO (RECTO) | PRELIMINAR | PRELIMINAR 1 | 10 |  | TROQUEL | 35.07
14 | SIN | FORRO DER. | RAYAR FORRO TARJETERO DERECHO (RECTO) | PRELIMINAR | PRELIMINAR 1 | 6 |  | (en blanco)
15 | SIN | TARJ. IZQ. | EMBARRAR PIEL PARA FIJAR PRIMER TARJETERO IZQUIERDO | PRELIMINAR | PRELIMINAR 1 | 33 |  | MESA | 131.2
16 | SIN | TARJ. IZQ. | EMBARRAR FORRO PRIMER TARJETERO IZQUIERDO | PRELIMINAR | PRELIMINAR 1 | 23.5 |  | Total general | 1778.96
17 | SIN | TARJ. IZQ. | EMPALMAR PRIMER TARJETERO IZQUIERDO | PRELIMINAR | PRELIMINAR 1 | 24
18 | SIN | TARJ. DER. | EMBARRAR Y EMPALMAR FORRO TARJETERO DERECHO (RECTO) | PRELIMINAR | PRELIMINAR 1 | 27.91
19 | PLANA 1767 | CUERPO | PESPUNTE DE VISTA A CUERPO | PESPUNTADOR | PESPUNTADOR 1 | 35
20 | SIN | CUERPO | DESHEBRAR CUERPO | PRELIMINAR | PRELIMINAR 2 | 30
21 | PLANA 1767 | TARJ. IZQ. | PESPUNTAR CURVA PRIMER TARJETERO IZQUIERDO | PESPUNTADOR | PESPUNTADOR 1 | 20
22 | SIN | TARJ. IZQ. | DESHEBRAR CURVA PRIMER TARJETERO IZQUIERDO | PRELIMINAR | PRELIMINAR 2 | 30
23 | SIN | TARJ. IZQ. | EMBARRAR Y EMPALMAR SEGUNDO TARJETERO IZQUIERDO | PRELIMINAR |  | 40
24 | PLANA 1767 | TARJ. IZQ. | PESPUNTAR CURVA SEGUNDO TARJETERO IZQUIERDO | PESPUNTADOR |  | 20
25 | SIN | TARJ. IZQ. | DESHEBRAR CURVA SEGUNDO TARJETERO IZQUIERDO | PRELIMINAR |  | 30
26 | SIN | TARJ. IZQ. | EMBARRAR Y EMPALMAR TERCERO TARJETERO IZQUIERDO | PRELIMINAR |  | 40
27 | PLANA 1767 | TARJ. IZQ. | PESPUNTAR CURVA TERCERO TARJETERO IZQUIERDO | PESPUNTADOR |  | 20
28 | SIN | TARJ. IZQ. | DESHEBRAR CURVA TERCERO TARJETERO IZQUIERDO | PRELIMINAR |  | 30
29 | SIN | TARJ. IZQ. | EMBARRAR Y EMPALMAR CUBRE TARJETERO IZQUIERDO | PRELIMINAR |  | 40
30 | PLANA 1767 | TARJ. IZQ. | PESPUNTAR FORROS TARJETERO IZQUIERDO | PESPUNTADOR |  | 30
31 | SIN | TARJ. IZQ. | DESHEBRAR FORROS TARJETERO IZQUIERDO | PRELIMINAR |  | 40
32 | SIN | TARJ. IZQ. | EMBARRAR Y EMPALMAR CUBRE TARJETERO IZQUIERDO (CONTORNO) | PRELIMINAR |  | 40
33 | PLANA 1767 | TARJ. IZQ. | PESPUNTAR LATERAL TARJETERO IZQUIERDO | PESPUNTADOR |  | 30
34 | SIN | TARJ. IZQ. | DESHEBRAR LATERAL TARJETERO IZQUIERDO | PRELIMINAR |  | 40
35 | BANCO PULIR | TARJ. IZQ. | PULIR TARJETERO IZQUIERDO | PRELIMINAR |  | 40
36 | PLANA 1767 | TARJ. DER. | PESPUNTE DE VISTA A VENTANA (PARTE SUPERIOR Y HUECO) | PESPUNTADOR |  | 30
37 | SIN | TARJ. DER. | DESHEBRAR PESPUNTE DE VISTA A VENTANA | PRELIMINAR |  | 40
38 | PLANA 1767 | TARJ. DER. | PESPUNTE DE VISTA A TARJETERO DERECHO | PESPUNTADOR |  | 30
39 | SIN | TARJ. DER. | DESHEBRAR PESPUNTE DE VISTA A TARJETERO DERECHO | PRELIMINAR |  | 40
40 | PLANA 1767 | TARJ. DER. | PESPUNTAR FORROS TARJETERO DERECHO | PESPUNTADOR |  | 30
41 | SIN | TARJ. DER. | DESHEBRAR FORROS TARJETERO DERECHO | PRELIMINAR |  | 40
42 | SIN | TARJ. DER. | EMBARRAR Y EMPALMAR CUBRE TARJETERO DERECHO (CONTORNO) | PRELIMINAR |  | 40
43 | PLANA 1767 | TARJ. DER. | PESPUNTAR LATERAL TARJETERO DERECHO | PESPUNTADOR |  | 30
44 | SIN | TARJ. DER. | DESHEBRAR LATERAL TARJETERO DERECHO | PRELIMINAR |  | 40
45 | BANCO PULIR | TARJ. DER. | PULIR TARJETERO DERECHO | PRELIMINAR |  | 40
46 | SIN | INTERMEDIO | EMBARRAR Y EMPALMAR TARJETEROS A INTERMEDIO | PRELIMINAR |  | 80
47 | PLANA 1767 | INTERMEDIO | PESPUNTAR TARJETEROS A INTERMEDIO PARTE SUPERIOR | PESPUNTADOR |  | 60
48 | SIN | INTERMEDIO | DESHEBRAR TARJETEROS DE INTERMEDIO | PRELIMINAR |  | 60
49 | SIN | CUERPO | EMBARRAR Y EMPALMAR TARJETERO DERECHO A CUERPO | PRELIMINAR |  | 50
50 | BANCO PULIR | CUERPO | PULIR TARJETERO DERECHO | PRELIMINAR |  | 15
51 | PLANA 1767 | CUERPO | PESPUNTAR TARJETERO DERECHO | PESPUNTADOR |  | 50
52 | SIN | CUERPO | DESHEBRAR TARJETERO DERECHO | PRELIMINAR |  | 30
53 | SIN | CUERPO | EMBARRAR Y EMPALMAR TARJETERO IZQUIERDO A CUERPO | PRELIMINAR |  | 50
54 | BANCO PULIR | CUERPO | PULIR TARJETERO IZQUIERDO | PRELIMINAR |  | 15
55 | PLANA 1767 | CUERPO | PESPUNTAR TARJETERO IZQUIERDO | PESPUNTADOR |  | 50
56 | SIN | CUERPO | DESHEBRAR TARJETERO IZQUIERDO | PRELIMINAR |  | 30

## BALANCEO 1
BALANCEO PARA ID BIFOLD WALLET SBL-40-022 | [7 empty] | TC (SEG/PZA) | 230 | 3.8333 | MIN
[8 empty] | PZS/MIN | 0.26087
[8 empty] | PZS/HRA | 15.6522
FRACCION | MAQUINA | TRABAJO | NOMBRE FRACCION | TIPO OPERARIO | BALANCEO | TIEMPO DE FRACCION SEG | TIEMPO DE BALANCEO SEG | 11.5 HRS/LINEA | 180 | PZS
1 | SIN | PRELIMINAR | CONTAR Y SEPARAR | PRELIMINAR | MESA | 42 | 131 | 3 PERSONAS
2 | SIN | PRELIMINAR | EMBARRAR CUERPO PIEL Y PEGAR RFID | PRELIMINAR | MESA | 38.2
3 | SIN | PRELIMINAR | EMBARRAR FORRO | PRELIMINAR | MESA | 21
4 | SIN | PRELIMINAR | EMBARRAR CUERPO RFID | PRELIMINAR | MESA | 16
5 | SIN | PRELIMINAR | EMBARRAR Y EMPALMAR FORRO A CUERPO | PRELIMINAR | MESA | 14
6 | CLICKING | RESUAJE | MANDAR A RESUAJAR CUERPO | CORTE | RESUAJE 1 | 28.35
7 | TROQUEL | TROQUEL | MANDAR A TROQUELAR CUERPO "SADDLEBACK LEATHER" | TROQUEL | TROQUEL 1 | 11.69
8 | TROQUEL | TROQUEL | MANDAR A TROQUELAR TARJETERO IZQUIERDO "LOGO" | TROQUEL | TROQUEL 2 | 11.69
9 | TROQUEL | TROQUEL | MANDAR A TROQUELAR TARJETERO DERECHO "MADE IN OLD MEXICO" | TROQUEL | TROQUEL 3 | 11.69
10 | SIN | FORRO IZQ. | RAYAR TERCERO TARJETERO IZQUIERDO (CURVA Y RECTO) | PRELIMINAR | PRELIMINAR 1 | 21.5 | 179.34
11 | SIN | FORRO IZQ. | RAYAR SEGUNDO TARJETERO IZQUIERDO (CURVA Y RECTO) | PRELIMINAR | PRELIMINAR 1 | 20.7
12 | SIN | FORRO IZQ. | RAYAR CUBRE TARJETERO IZQUIERDO (CURVA) | PRELIMINAR | PRELIMINAR 1 | 12.73
13 | SIN | FORRO DER. | RAYAR CUBRE TARJETERO DERECHO (RECTO) | PRELIMINAR | PRELIMINAR 1 | 10
14 | SIN | FORRO DER. | RAYAR FORRO TARJETERO DERECHO (RECTO) | PRELIMINAR | PRELIMINAR 1 | 6
15 | SIN | TARJ. IZQ. | EMBARRAR PIEL PARA FIJAR PRIMER TARJETERO IZQUIERDO | PRELIMINAR | PRELIMINAR 1 | 33
16 | SIN | TARJ. IZQ. | EMBARRAR FORRO PRIMER TARJETERO IZQUIERDO | PRELIMINAR | PRELIMINAR 1 | 23.5
17 | SIN | TARJ. IZQ. | EMPALMAR PRIMER TARJETERO IZQUIERDO | PRELIMINAR | PRELIMINAR 1 | 24
18 | SIN | TARJ. DER. | EMBARRAR Y EMPALMAR FORRO TARJETERO DERECHO (RECTO) | PRELIMINAR | PRELIMINAR 1 | 27.91
19 | PLANA 1767 | CUERPO | PESPUNTE DE VISTA A CUERPO | PESPUNTADOR | PESPUNTADOR 1 | 35 | 205
36 | PLANA 1767 | TARJ. DER. | PESPUNTE DE VISTA A VENTANA (PARTE SUPERIOR Y HUECO) | PESPUNTADOR | PESPUNTADOR 1 | 30
38 | PLANA 1767 | TARJ. DER. | PESPUNTE DE VISTA A TARJETERO DERECHO | PESPUNTADOR | PESPUNTADOR 1 | 30
20 | SIN | CUERPO | DESHEBRAR CUERPO | PRELIMINAR | PESPUNTADOR 1 | 30 |  | TC (SEG/PZA) |  | 11 PERSONAS
37 | SIN | TARJ. DER. | DESHEBRAR PESPUNTE DE VISTA A VENTANA | PRELIMINAR | PESPUNTADOR 1 | 40 |  | CUELLO DE BOTELLA |  | 2530 | SEG/PZA
39 | SIN | TARJ. DER. | DESHEBRAR PESPUNTE DE VISTA A TARJETERO DERECHO | PRELIMINAR | PESPUNTADOR 1 | 40 |  |  |  | 42.1667 | MIN/PZA LEAD TIME
[8 empty] | **TIEMPOS ESTIMADOS** |  | 0.70278 | HRS/PZA | BOM ENSAMBLE
22 | SIN | TARJ. IZQ. | DESHEBRAR CURVA PRIMER TARJETERO IZQUIERDO | PRELIMINAR | PRELIMINAR 2 | 30 | 230
23 | SIN | TARJ. IZQ. | EMBARRAR Y EMPALMAR SEGUNDO TARJETERO IZQUIERDO | PRELIMINAR | PRELIMINAR 2 | 40
26 | SIN | TARJ. IZQ. | EMBARRAR Y EMPALMAR TERCERO TARJETERO IZQUIERDO | PRELIMINAR | PRELIMINAR 2 | 40
29 | SIN | TARJ. IZQ. | EMBARRAR Y EMPALMAR CUBRE TARJETERO IZQUIERDO | PRELIMINAR | PRELIMINAR 2 | 40
32 | SIN | TARJ. IZQ. | EMBARRAR Y EMPALMAR CUBRE TARJETERO IZQUIERDO (CONTORNO) | PRELIMINAR | PRELIMINAR 2 | 40
34 | SIN | TARJ. IZQ. | DESHEBRAR LATERAL TARJETERO IZQUIERDO | PRELIMINAR | PRELIMINAR 2 | 40
21 | PLANA 1767 | TARJ. IZQ. | PESPUNTAR CURVA PRIMER TARJETERO IZQUIERDO | PESPUNTADOR | PESPUNTADOR 2 | 20 | 220
24 | PLANA 1767 | TARJ. IZQ. | PESPUNTAR CURVA SEGUNDO TARJETERO IZQUIERDO | PESPUNTADOR | PESPUNTADOR 2 | 20
25 | SIN | TARJ. IZQ. | DESHEBRAR CURVA SEGUNDO TARJETERO IZQUIERDO | PRELIMINAR | PESPUNTADOR 2 | 30
27 | PLANA 1767 | TARJ. IZQ. | PESPUNTAR CURVA TERCERO TARJETERO IZQUIERDO | PESPUNTADOR | PESPUNTADOR 2 | 20
28 | SIN | TARJ. IZQ. | DESHEBRAR CURVA TERCERO TARJETERO IZQUIERDO | PRELIMINAR | PESPUNTADOR 2 | 30
30 | PLANA 1767 | TARJ. IZQ. | PESPUNTAR FORROS TARJETERO IZQUIERDO | PESPUNTADOR | PESPUNTADOR 2 | 30
31 | SIN | TARJ. IZQ. | DESHEBRAR FORROS TARJETERO IZQUIERDO | PRELIMINAR | PESPUNTADOR 2 | 40
33 | PLANA 1767 | TARJ. IZQ. | PESPUNTAR LATERAL TARJETERO IZQUIERDO | PESPUNTADOR | PESPUNTADOR 2 | 30
40 | PLANA 1767 | TARJ. DER. | PESPUNTAR FORROS TARJETERO DERECHO | PESPUNTADOR | PESPUNTADOR 3 | 30 | 180
41 | SIN | TARJ. DER. | DESHEBRAR FORROS TARJETERO DERECHO | PRELIMINAR | PESPUNTADOR 3 | 40
42 | SIN | TARJ. DER. | EMBARRAR Y EMPALMAR CUBRE TARJETERO DERECHO (CONTORNO) | PRELIMINAR | PESPUNTADOR 3 | 40
43 | PLANA 1767 | TARJ. DER. | PESPUNTAR LATERAL TARJETERO DERECHO | PESPUNTADOR | PESPUNTADOR 3 | 30
44 | SIN | TARJ. DER. | DESHEBRAR LATERAL TARJETERO DERECHO | PRELIMINAR | PESPUNTADOR 3 | 40
35 | BANCO PULIR | TARJ. IZQ. | PULIR TARJETERO IZQUIERDO | PRELIMINAR | PRELIMINAR 3 | 40 | 160
45 | BANCO PULIR | TARJ. DER. | PULIR TARJETERO DERECHO | PRELIMINAR | PRELIMINAR 3 | 40
46 | SIN | INTERMEDIO | EMBARRAR Y EMPALMAR TARJETEROS A INTERMEDIO | PRELIMINAR | PRELIMINAR 3 | 80
11 PERSONAS
47 | PLANA 1767 | INTERMEDIO | PESPUNTAR TARJETEROS A INTERMEDIO PARTE SUPERIOR | PESPUNTADOR | PESPUNTADOR 4 | 60 | 160 |  |  | 2530 | SEG/PZA
51 | PLANA 1767 | CUERPO | PESPUNTAR TARJETERO DERECHO | PESPUNTADOR | PESPUNTADOR 4 | 50
55 | PLANA 1767 | CUERPO | PESPUNTAR TARJETERO IZQUIERDO | PESPUNTADOR | PESPUNTADOR 4 | 50
ENSAMBLE
49 | SIN | CUERPO | EMBARRAR Y EMPALMAR TARJETERO DERECHO A CUERPO | PRELIMINAR | PRELIMINAR 4 | 50 | 160 |  |  | RESUMEN BALANCEO
48 | SIN | INTERMEDIO | DESHEBRAR TARJETEROS DE INTERMEDIO | PRELIMINAR | PRELIMINAR 4 | 60 |  |  |  | 5 | PRELIMINARES
53 | SIN | CUERPO | EMBARRAR Y EMPALMAR TARJETERO IZQUIERDO A CUERPO | PRELIMINAR | PRELIMINAR 4 | 50 |  |  |  | 0 | CALIDAD
[10 empty] | 5 | PESPUNTADORES
50 | BANCO PULIR | CUERPO | PULIR TARJETERO DERECHO | PRELIMINAR | PRELIMINAR 5 | 15 | 90 |  |  | 1 | REMACHADORES
54 | BANCO PULIR | CUERPO | PULIR TARJETERO IZQUIERDO | PRELIMINAR | PRELIMINAR 5 | 15 |  |  |  | 11 | PERSONAS
56 | SIN | CUERPO | DESHEBRAR TARJETERO IZQUIERDO | PRELIMINAR | PRELIMINAR 5 | 30
52 | SIN | CUERPO | DESHEBRAR TARJETERO DERECHO | PRELIMINAR | PRELIMINAR 5 | 30

## BALANCEO OPTIMO (H)
FRACCION | MAQUINA | TRABAJO | NOMBRE FRACCION | TIPO OPERARIO | BALANCEO | TIEMPO DE FRACCION SEG | TIEMPO DE BALANCEO SEG | TC (SEG/PZA) | 230 | 3.8333 | MIN
1 | SIN | PRELIMINAR | CONTAR Y SEPARAR | PRELIMINAR | MESA | 42 | 131.2 | PZS/MIN | 0.26087
2 | SIN | PRELIMINAR | EMBARRAR CUERPO PIEL Y PEGAR RFID | PRELIMINAR | MESA | 38.2 |  | PZS/HRA | 15.6522
3 | SIN | PRELIMINAR | EMBARRAR FORRO | PRELIMINAR | MESA | 21 |  | 11.5 HRS/LINEA | 180 | PZS
4 | SIN | PRELIMINAR | EMBARRAR CUERPO RFID | PRELIMINAR | MESA | 16 |  | 3 PERSONAS
5 | SIN | PRELIMINAR | EMBARRAR Y EMPALMAR FORRO A CUERPO | PRELIMINAR | MESA | 14
6 | CLICKING | RESUAJE | MANDAR A RESUAJAR CUERPO | CORTE | RESUAJE 1 | 28.35
7 | TROQUEL | TROQUEL | MANDAR A TROQUELAR CUERPO "SADDLEBACK LEATHER" | TROQUEL | TROQUEL 1 | 11.69
8 | TROQUEL | TROQUEL | MANDAR A TROQUELAR TARJETERO IZQUIERDO "LOGO" | TROQUEL | TROQUEL 2 | 11.69
9 | TROQUEL | TROQUEL | MANDAR A TROQUELAR TARJETERO DERECHO "MADE IN OLD MEXICO" | TROQUEL | TROQUEL 3 | 11.69
10 | SIN | FORRO IZQ. | RAYAR TERCERO TARJETERO IZQUIERDO (CURVA Y RECTO) | PRELIMINAR | PRELIMINAR 1 | 21.5 | 179.34
11 | SIN | FORRO IZQ. | RAYAR SEGUNDO TARJETERO IZQUIERDO (CURVA Y RECTO) | PRELIMINAR | PRELIMINAR 1 | 20.7
12 | SIN | FORRO IZQ. | RAYAR CUBRE TARJETERO IZQUIERDO (CURVA) | PRELIMINAR | PRELIMINAR 1 | 12.73
13 | SIN | FORRO DER. | RAYAR CUBRE TARJETERO DERECHO (RECTO) | PRELIMINAR | PRELIMINAR 1 | 10
14 | SIN | FORRO DER. | RAYAR FORRO TARJETERO DERECHO (RECTO) | PRELIMINAR | PRELIMINAR 1 | 6
15 | SIN | TARJ. IZQ. | EMBARRAR PIEL PARA FIJAR PRIMER TARJETERO IZQUIERDO | PRELIMINAR | PRELIMINAR 1 | 33
16 | SIN | TARJ. IZQ. | EMBARRAR FORRO PRIMER TARJETERO IZQUIERDO | PRELIMINAR | PRELIMINAR 1 | 23.5
17 | SIN | TARJ. IZQ. | EMPALMAR PRIMER TARJETERO IZQUIERDO | PRELIMINAR | PRELIMINAR 1 | 24
18 | SIN | TARJ. DER. | EMBARRAR Y EMPALMAR FORRO TARJETERO DERECHO (RECTO) | PRELIMINAR | PRELIMINAR 1 | 27.91
19 | PLANA 1767 | CUERPO | PESPUNTE DE VISTA A CUERPO | PESPUNTADOR | PESPUNTADOR 1 | 35 | 205
36 | PLANA 1767 | TARJ. DER. | PESPUNTE DE VISTA A VENTANA (PARTE SUPERIOR Y HUECO) | PESPUNTADOR | PESPUNTADOR 1 | 30
38 | PLANA 1767 | TARJ. DER. | PESPUNTE DE VISTA A TARJETERO DERECHO | PESPUNTADOR | PESPUNTADOR 1 | 30
20 | SIN | CUERPO | DESHEBRAR CUERPO | PRELIMINAR | PESPUNTADOR 1 | 30
37 | SIN | TARJ. DER. | DESHEBRAR PESPUNTE DE VISTA A VENTANA | PRELIMINAR | PESPUNTADOR 1 | 40
39 | SIN | TARJ. DER. | DESHEBRAR PESPUNTE DE VISTA A TARJETERO DERECHO | PRELIMINAR | PESPUNTADOR 1 | 40
[8 empty] | TC (SEG/PZA) |  | 11 PERSONAS
22 | SIN | TARJ. IZQ. | DESHEBRAR CURVA PRIMER TARJETERO IZQUIERDO | PRELIMINAR | PRELIMINAR 2 | 30 | 230 | CUELLO DE BOTELLA |  | 2530 | SEG/PZA
23 | SIN | TARJ. IZQ. | EMBARRAR Y EMPALMAR SEGUNDO TARJETERO IZQUIERDO | PRELIMINAR | PRELIMINAR 2 | 40 |  |  |  | 42.1667 | MIN/PZA LEAD TIME
26 | SIN | TARJ. IZQ. | EMBARRAR Y EMPALMAR TERCERO TARJETERO IZQUIERDO | PRELIMINAR | PRELIMINAR 2 | 40 |  | **TIEMPOS ESTIMADOS** |  | 0.70278 | HRS/PZA | BOM ENSAMBLE
29 | SIN | TARJ. IZQ. | EMBARRAR Y EMPALMAR CUBRE TARJETERO IZQUIERDO | PRELIMINAR | PRELIMINAR 2 | 40
32 | SIN | TARJ. IZQ. | EMBARRAR Y EMPALMAR CUBRE TARJETERO IZQUIERDO (CONTORNO) | PRELIMINAR | PRELIMINAR 2 | 40
34 | SIN | TARJ. IZQ. | DESHEBRAR LATERAL TARJETERO IZQUIERDO | PRELIMINAR | PRELIMINAR 2 | 40
21 | PLANA 1767 | TARJ. IZQ. | PESPUNTAR CURVA PRIMER TARJETERO IZQUIERDO | PESPUNTADOR | PESPUNTADOR 2 | 20 | 220
24 | PLANA 1767 | TARJ. IZQ. | PESPUNTAR CURVA SEGUNDO TARJETERO IZQUIERDO | PESPUNTADOR | PESPUNTADOR 2 | 20
25 | SIN | TARJ. IZQ. | DESHEBRAR CURVA SEGUNDO TARJETERO IZQUIERDO | PRELIMINAR | PESPUNTADOR 2 | 30
27 | PLANA 1767 | TARJ. IZQ. | PESPUNTAR CURVA TERCERO TARJETERO IZQUIERDO | PESPUNTADOR | PESPUNTADOR 2 | 20
28 | SIN | TARJ. IZQ. | DESHEBRAR CURVA TERCERO TARJETERO IZQUIERDO | PRELIMINAR | PESPUNTADOR 2 | 30
30 | PLANA 1767 | TARJ. IZQ. | PESPUNTAR FORROS TARJETERO IZQUIERDO | PESPUNTADOR | PESPUNTADOR 2 | 30
31 | SIN | TARJ. IZQ. | DESHEBRAR FORROS TARJETERO IZQUIERDO | PRELIMINAR | PESPUNTADOR 2 | 40
33 | PLANA 1767 | TARJ. IZQ. | PESPUNTAR LATERAL TARJETERO IZQUIERDO | PESPUNTADOR | PESPUNTADOR 2 | 30
40 | PLANA 1767 | TARJ. DER. | PESPUNTAR FORROS TARJETERO DERECHO | PESPUNTADOR | PESPUNTADOR 3 | 30 | 180
41 | SIN | TARJ. DER. | DESHEBRAR FORROS TARJETERO DERECHO | PRELIMINAR | PESPUNTADOR 3 | 40
42 | SIN | TARJ. DER. | EMBARRAR Y EMPALMAR CUBRE TARJETERO DERECHO (CONTORNO) | PRELIMINAR | PESPUNTADOR 3 | 40
43 | PLANA 1767 | TARJ. DER. | PESPUNTAR LATERAL TARJETERO DERECHO | PESPUNTADOR | PESPUNTADOR 3 | 30
44 | SIN | TARJ. DER. | DESHEBRAR LATERAL TARJETERO DERECHO | PRELIMINAR | PESPUNTADOR 3 | 40
35 | BANCO PULIR | TARJ. IZQ. | PULIR TARJETERO IZQUIERDO | PRELIMINAR | PRELIMINAR 3 | 40 | 160
45 | BANCO PULIR | TARJ. DER. | PULIR TARJETERO DERECHO | PRELIMINAR | PRELIMINAR 3 | 40
46 | SIN | INTERMEDIO | EMBARRAR Y EMPALMAR TARJETEROS A INTERMEDIO | PRELIMINAR | PRELIMINAR 3 | 80
47 | PLANA 1767 | INTERMEDIO | PESPUNTAR TARJETEROS A INTERMEDIO PARTE SUPERIOR | PESPUNTADOR | PESPUNTADOR 4 | 60 | 160
51 | PLANA 1767 | CUERPO | PESPUNTAR TARJETERO DERECHO | PESPUNTADOR | PESPUNTADOR 4 | 50
55 | PLANA 1767 | CUERPO | PESPUNTAR TARJETERO IZQUIERDO | PESPUNTADOR | PESPUNTADOR 4 | 50 |  |  |  | 11 PERSONAS
[10 empty] | 2530 | SEG/PZA
49 | SIN | CUERPO | EMBARRAR Y EMPALMAR TARJETERO DERECHO A CUERPO | PRELIMINAR | PRELIMINAR 4 | 50 | 160
48 | SIN | INTERMEDIO | DESHEBRAR TARJETEROS DE INTERMEDIO | PRELIMINAR | PRELIMINAR 4 | 60
53 | SIN | CUERPO | EMBARRAR Y EMPALMAR TARJETERO IZQUIERDO A CUERPO | PRELIMINAR | PRELIMINAR 4 | 50 |  |  |  | ENSAMBLE
RESUMEN BALANCEO
50 | BANCO PULIR | CUERPO | PULIR TARJETERO DERECHO | PRELIMINAR | PRELIMINAR 5 | 15 | 90 |  |  | 5 | PRELIMINARES
54 | BANCO PULIR | CUERPO | PULIR TARJETERO IZQUIERDO | PRELIMINAR | PRELIMINAR 5 | 15 |  |  |  | 0 | CALIDAD
56 | SIN | CUERPO | DESHEBRAR TARJETERO IZQUIERDO | PRELIMINAR | PRELIMINAR 5 | 30 |  |  |  | 5 | PESPUNTADORES
52 | SIN | CUERPO | DESHEBRAR TARJETERO DERECHO | PRELIMINAR | PRELIMINAR 5 | 30 |  |  |  | 1 | REMACHADORES
[10 empty] | 11 | PERSONAS

## NUEVO METODO DE CALCULO
EL CAMINO 2 y 3 STD_AGW-30-040
NUEVO METODO |  |  |  | METODO ACTUAL | [5 empty] | MEJOR DIA DE PRODUCCION
HORAS LABORALES | MINUTOS X HR |  | MIN POR DIA | HORAS LABORALES | MINUTOS X HR |  | MIN POR DIA
12 | 60 | = | 720 | 11.5 | 60 | = | 690
EL 04/11/20, LINEA 3 REPORTO:
LINEA DE | 13 | PERSONAS | [8 empty] | 20 | PZS | EL CAMINO MALETIN OLD TOBACCO / SUNDANCE BROWN 3" STANDARD
|  |  |  | TIEMPO QUE TARDA LA PRIMERA PIEZA (LEAD TIME)= | 29.65 | MIN |  |  |  |  | 20 | PZS | EL CAMINO BLACK WHISKEY / NAVAJO 3" STANDARD
[11 empty] | 20 | PZS | EL CAMINO BLACK WHISKEY / SUNDANCE BROWN 2" STANDARD
TIEMPO SUGERIDO (+30%) = | 6552 | MIN | 70% + 30 % | TIEMPO CICLO (TC)= | 3.83 | MIN |  |  |  |  | 5 | PZS | EL CAMINO MALETIN OLD TOBACCO / NAVAJO 2" STANDARD
|  |  |  | LINEA DE | 11 | PERSONAS
|  |  |  | TIEMPO DE BALANCEO = | 42.17 | MIN/PZA |  |  |  |  | 65 | PZS | TOTAL EN UN DIA
TIEMPO SUGERIDO DE BOM | 36.4 | MIN/PZA |  |  | 0.70283 | HRS/PZA
| 0.60667 | HRS/PZA | [8 empty] | Comentarios: El día anterior solo se reportaron 60.5 hrs
|  |  |  | CAPACIDAD TEORICA = | 180 | PIEZAS POR DIA
*NOTA, ESTOS TIEMPOS ESTAN AL 100%, NO TIENEN COMPENSACIONES, (SON TIEMPOS PUROS), SE RECOMIENDA TRABAJAR AL 87%
[5 empty] | MIN POR DIA | SET UP | DIFERENCIA |  | PIEZAS POR DIA
|  |  |  | DIA 1 - SET UP = | 690 | 29.65 | 660.35 |  | 172.4151 | PEOR DIA DE PRODUCCION
|  |  |  | DIA 2 | 690 |  |  |  | 180
[5 empty] | DIA 1 | DIA 2
|  |  |  | MOQ | 172 | 180 | 352 | PZS |  |  | EL 20/11/2020, LINEA 8 REPORTO:
[11 empty] | 3 | PZS | EL CAMINO MALETIN OLD TOBACCO / SADDLE 3 STANDARD
PZS
Nota: Actualmente el BOM tiene el tiempo de 78.0 min = 1.3 hrs
[11 empty] | 3 | PZS | TOTAL EN UN DIA

## BALANCEO 2_L3
BALANCEO PARA ID BIFOLD WALLET SBL-40-022 | [7 empty] | TC (SEG/PZA) | 160 | 2.6667 | MIN
[8 empty] | PZS/MIN | 0.375
[8 empty] | PZS/HRA | 22.5
FRACCION | MAQUINA | TRABAJO | NOMBRE FRACCION | TIPO OPERARIO | BALANCEO | TIEMPO DE FRACCION SEG | TIEMPO DE BALANCEO SEG | 11.5 HRS/LINEA | 258.75 | PZS
1 | SIN | PRELIMINAR | CONTAR Y SEPARAR | PRELIMINAR | PRELIMINAR 1 | 42 | 131.2
2 | SIN | PRELIMINAR | EMBARRAR CUERPO PIEL Y PEGAR RFID | PRELIMINAR | PRELIMINAR 1 | 38.2
3 | SIN | PRELIMINAR | EMBARRAR FORRO | PRELIMINAR | PRELIMINAR 1 | 21
4 | SIN | PRELIMINAR | EMBARRAR CUERPO RFID | PRELIMINAR | PRELIMINAR 1 | 16
5 | SIN | PRELIMINAR | EMBARRAR Y EMPALMAR FORRO A CUERPO | PRELIMINAR | PRELIMINAR 1 | 14
6 | CLICKING | RESUAJE | MANDAR A RESUAJAR CUERPO | CORTE | RESUAJE 1 | 28.35
7 | TROQUEL | TROQUEL | MANDAR A TROQUELAR CUERPO "SADDLEBACK LEATHER" | TROQUEL | TROQUEL 1 | 11.69
8 | TROQUEL | TROQUEL | MANDAR A TROQUELAR TARJETERO IZQUIERDO "LOGO" | TROQUEL | TROQUEL 2 | 11.69
9 | TROQUEL | TROQUEL | MANDAR A TROQUELAR TARJETERO DERECHO "MADE IN OLD MEXICO" | TROQUEL | TROQUEL 3 | 11.69
10 | SIN | FORRO IZQ. | RAYAR TERCERO TARJETERO IZQUIERDO (CURVA Y RECTO) | PRELIMINAR | PRELIMINAR 2 | 21.5 | 179.34
11 | SIN | FORRO IZQ. | RAYAR SEGUNDO TARJETERO IZQUIERDO (CURVA Y RECTO) | PRELIMINAR | PRELIMINAR 2 | 20.7
12 | SIN | FORRO IZQ. | RAYAR CUBRE TARJETERO IZQUIERDO (CURVA) | PRELIMINAR | PRELIMINAR 2 | 12.73
13 | SIN | FORRO DER. | RAYAR CUBRE TARJETERO DERECHO (RECTO) | PRELIMINAR | PRELIMINAR 2 | 10
14 | SIN | FORRO DER. | RAYAR FORRO TARJETERO DERECHO (RECTO) | PRELIMINAR | PRELIMINAR 2 | 6
15 | SIN | TARJ. IZQ. | EMBARRAR PIEL PARA FIJAR PRIMER TARJETERO IZQUIERDO | PRELIMINAR | PRELIMINAR 2 | 33
16 | SIN | TARJ. IZQ. | EMBARRAR FORRO PRIMER TARJETERO IZQUIERDO | PRELIMINAR | PRELIMINAR 2 | 23.5
17 | SIN | TARJ. IZQ. | EMPALMAR PRIMER TARJETERO IZQUIERDO | PRELIMINAR | PRELIMINAR 2 | 24
18 | SIN | TARJ. DER. | EMBARRAR Y EMPALMAR FORRO TARJETERO DERECHO (RECTO) | PRELIMINAR | PRELIMINAR 2 | 27.91
19 | PLANA 1767 | CUERPO | PESPUNTE DE VISTA A CUERPO | PESPUNTADOR | PESPUNTADOR 1 | 35 | 155
21 | PLANA 1767 | TARJ. IZQ. | PESPUNTAR CURVA PRIMER TARJETERO IZQUIERDO | PESPUNTADOR | PESPUNTADOR 1 | 20
36 | PLANA 1767 | TARJ. DER. | PESPUNTE DE VISTA A VENTANA (PARTE SUPERIOR Y HUECO) | PESPUNTADOR | PESPUNTADOR 1 | 30
38 | PLANA 1767 | TARJ. DER. | PESPUNTE DE VISTA A TARJETERO DERECHO | PESPUNTADOR | PESPUNTADOR 1 | 30
39 | SIN | TARJ. DER. | DESHEBRAR PESPUNTE DE VISTA A TARJETERO DERECHO | PRELIMINAR | PESPUNTADOR 1 | 40
20 | SIN | CUERPO | DESHEBRAR CUERPO | PRELIMINAR | PRELIMINAR 3 | 30 | 140
22 | SIN | TARJ. IZQ. | DESHEBRAR CURVA PRIMER TARJETERO IZQUIERDO | PRELIMINAR | PRELIMINAR 3 | 30
37 | SIN | TARJ. DER. | DESHEBRAR PESPUNTE DE VISTA A VENTANA | PRELIMINAR | PRELIMINAR 3 | 40
34 | SIN | TARJ. IZQ. | DESHEBRAR LATERAL TARJETERO IZQUIERDO | PRELIMINAR | PRELIMINAR 3 | 40
23 | SIN | TARJ. IZQ. | EMBARRAR Y EMPALMAR SEGUNDO TARJETERO IZQUIERDO | PRELIMINAR | PRELIMINAR 4 | 40 | 160 | ****
26 | SIN | TARJ. IZQ. | EMBARRAR Y EMPALMAR TERCERO TARJETERO IZQUIERDO | PRELIMINAR | PRELIMINAR 4 | 40
29 | SIN | TARJ. IZQ. | EMBARRAR Y EMPALMAR CUBRE TARJETERO IZQUIERDO | PRELIMINAR | PRELIMINAR 4 | 40
32 | SIN | TARJ. IZQ. | EMBARRAR Y EMPALMAR CUBRE TARJETERO IZQUIERDO (CONTORNO) | PRELIMINAR | PRELIMINAR 4 | 40
24 | PLANA 1767 | TARJ. IZQ. | PESPUNTAR CURVA SEGUNDO TARJETERO IZQUIERDO | PESPUNTADOR | PESPUNTADOR 2 | 20 | 130
27 | PLANA 1767 | TARJ. IZQ. | PESPUNTAR CURVA TERCERO TARJETERO IZQUIERDO | PESPUNTADOR | PESPUNTADOR 2 | 20
30 | PLANA 1767 | TARJ. IZQ. | PESPUNTAR FORROS TARJETERO IZQUIERDO | PESPUNTADOR | PESPUNTADOR 2 | 30
33 | PLANA 1767 | TARJ. IZQ. | PESPUNTAR LATERAL TARJETERO IZQUIERDO | PESPUNTADOR | PESPUNTADOR 2 | 30
40 | PLANA 1767 | TARJ. DER. | PESPUNTAR FORROS TARJETERO DERECHO | PESPUNTADOR | PESPUNTADOR 2 | 30
25 | SIN | TARJ. IZQ. | DESHEBRAR CURVA SEGUNDO TARJETERO IZQUIERDO | PRELIMINAR | PRELIMINAR 5 | 30 | 140
28 | SIN | TARJ. IZQ. | DESHEBRAR CURVA TERCERO TARJETERO IZQUIERDO | PRELIMINAR | PRELIMINAR 5 | 30
31 | SIN | TARJ. IZQ. | DESHEBRAR FORROS TARJETERO IZQUIERDO | PRELIMINAR | PRELIMINAR 5 | 40
41 | SIN | TARJ. DER. | DESHEBRAR FORROS TARJETERO DERECHO | PRELIMINAR | PRELIMINAR 5 | 40
42 | SIN | TARJ. DER. | EMBARRAR Y EMPALMAR CUBRE TARJETERO DERECHO (CONTORNO) | PRELIMINAR | PESPUNTADOR 3 | 40 | 110
43 | PLANA 1767 | TARJ. DER. | PESPUNTAR LATERAL TARJETERO DERECHO | PESPUNTADOR | PESPUNTADOR 3 | 30
44 | SIN | TARJ. DER. | DESHEBRAR LATERAL TARJETERO DERECHO | PRELIMINAR | PESPUNTADOR 3 | 40
35 | BANCO PULIR | TARJ. IZQ. | PULIR TARJETERO IZQUIERDO | PRELIMINAR | PRELIMINAR 6 | 40 | 160
45 | BANCO PULIR | TARJ. DER. | PULIR TARJETERO DERECHO | PRELIMINAR | PRELIMINAR 6 | 40
46 | SIN | INTERMEDIO | EMBARRAR Y EMPALMAR TARJETEROS A INTERMEDIO | PRELIMINAR | PRELIMINAR 6 | 80
47 | PLANA 1767 | INTERMEDIO | PESPUNTAR TARJETEROS A INTERMEDIO PARTE SUPERIOR | PESPUNTADOR | PESPUNTADOR 4 | 60 | 120
48 | SIN | INTERMEDIO | DESHEBRAR TARJETEROS DE INTERMEDIO | PRELIMINAR | PESPUNTADOR 4 | 60
49 | SIN | CUERPO | EMBARRAR Y EMPALMAR TARJETERO DERECHO A CUERPO | PRELIMINAR | PRELIMINAR 7 | 50 | 100
53 | SIN | CUERPO | EMBARRAR Y EMPALMAR TARJETERO IZQUIERDO A CUERPO | PRELIMINAR | PRELIMINAR 7 | 50
51 | PLANA 1767 | CUERPO | PESPUNTAR TARJETERO DERECHO | PESPUNTADOR | PESPUNTADOR 5 | 50 | 100
55 | PLANA 1767 | CUERPO | PESPUNTAR TARJETERO IZQUIERDO | PESPUNTADOR | PESPUNTADOR 5 | 50
50 | BANCO PULIR | CUERPO | PULIR TARJETERO DERECHO | PRELIMINAR | PRELIMINAR 8 | 15 | 90
54 | BANCO PULIR | CUERPO | PULIR TARJETERO IZQUIERDO | PRELIMINAR | PRELIMINAR 8 | 15 |  |  |  | 13 PERSONAS
56 | SIN | CUERPO | DESHEBRAR TARJETERO IZQUIERDO | PRELIMINAR | PRELIMINAR 8 | 30 |  |  |  | 2080 | SEG/PZA
52 | SIN | CUERPO | DESHEBRAR TARJETERO DERECHO | PRELIMINAR | PRELIMINAR 8 | 30 |  |  |  | 34.6667 | MIN/PZA | 0.57778
ENSAMBLE
RESUMEN BALANCEO
[10 empty] | 6 | PRELIMINARES
[10 empty] | 0 | CALIDAD
[10 empty] | 6 | PESPUNTADORES
[10 empty] | 1 | REMACHADORES
[10 empty] | 13 | PERSONAS

## GRAFICOS
Etiquetas de fila | Suma de TIEMPO DE BALANCEO SEG
MESA | 131
PESPUNTADOR 1 | 205
PESPUNTADOR 2 | 220
PESPUNTADOR 3 | 180
PESPUNTADOR 4 | 160
PRELIMINAR 1 | 179.34
PRELIMINAR 2 | 230
PRELIMINAR 3 | 160
PRELIMINAR 4 | 160
PRELIMINAR 5 | 90
RESUAJE 1
TROQUEL 1
TROQUEL 2
TROQUEL 3
(en blanco)
Total general | 1715.34